## 【分部1】分部分项清单对比表(清单+定额)
工程量清单
工程名称：南门16号楼整修
序号 | 项目名称与特征 | 计量单位 | 工程量
1 | 中瓦屋面铺设 1.屋面形式、坡度:中瓦屋面铺设 中瓦损30%以内 2.基层修理要求:更换屋面板 | m2 | 242.03
| 拆除屋面 中瓦 | m2 | 242.03
| 新铺屋面板30°以内 毛板厚18 刨光 | m2 | 242.03
| 蝴蝶瓦屋面 大殿 石灰砂浆 1:3 | m2 | 242.03
2 | 屋面正脊整修 1.基层修理要求:屋面正脊整修 | m | 17.2
| 蝴蝶瓦脊 一瓦条筑脊盖头灰 纸筋石灰浆 | m | 17.2
3 | 屋面竖带脊整修 1.基层修理要求:屋面竖带脊整修 | m | 32.2
| 屋面竖带脊整修 纸筋石灰浆 | m | 32.2
4 | 屋面干塘脊整修 1.基层修理要求:屋面竖带脊整修 | m | 12
| 屋面干塘脊整修 纸筋石灰浆 | m | 12
5 | 屋脊线条粉刷 1.基层修理要求:屋脊线条粉刷 | m | 61.4
| 修粉水泥黄砂粉刷 屋脊线条 干混抹灰砂浆 DP M15.0 | m | 122.8
6 | 屋脊刷灰色涂料 1.基层修理要求:屋脊刷灰色涂料 | m | 122.8
| 抹灰墙面 光面 一般腻子 | m2 | 122.8
| 旧外墙面乳胶漆 光墙面 一底二度 | m2 | 122.8
7 | 屋面修粉压顶出线 1.基层修理要求:屋面修粉压顶出线 | m | 49.4
| 修粉压顶出线 干混抹灰砂浆 DP M15.0 | m | 49.4
8 | 屋面瓦斜沟铺设 1.基层修理要求:屋面干塘脊整修，并刷灰色涂料 | m | 9.2
| 斜沟(阴角) 蝴蝶瓦 纸筋石灰浆 | m | 9.2
9 | 屋面卷材防水层 1.卷材品种、规格、层数:屋面卷材防水层 | m2 | 242.03
| 新做卷材防水屋面 APP改性沥青 | m2 | 242.03
10 | 中瓦屋面喷刷黑水 1.卷材品种、规格、层数:中瓦屋面喷刷黑水 | m2 | 242.03
| 中瓦屋面喷刷黑水 | m2 | 242.03
11 | 沿口花边滴水铺设 1.木材规格:沿口花边滴水铺设 | m | 58
| 蝴蝶瓦沿口花边滴水 花边 | m | 58
| 蝴蝶瓦沿口花边滴水 滴水 石灰砂浆 1:3 | m | 58
12 | 筒瓦排山铺设 博风处 1.木材规格:筒瓦排山铺设 博风处 | m | 10
| 筒瓦排山 石灰砂浆 1:3 | m | 10
| 蝴蝶瓦沿口花边滴水 滴水 石灰砂浆 1:3 | m | 10
13 | 调换封檐板 1.木材规格:调换封檐板，统刷广漆 | m | 68
| 封檐板 拆换 高200 | m | 68
| 封檐板广漆 新做 一底二度 | m | 68
14 | 翻做屋面斜沟 1.屋面类型:翻做屋面镀锌铁皮斜沟 | m | 6
| 镀锌铁皮斜沟 拆换 宽600 | m | 6
15 | 调换木椽子 1.木材品种、规格:调换木椽子 | m3 | 1.35
| 调换增加木檩条 方木 刨光 | m3 | 1.35
16 | 挂落拆换 1.木材品种、规格:挂落拆换 | m | 6.75
| 挂落制作 五纹头、宫万式 | m | 6.75
17 | 室内乳胶漆 1.基层种类:室内墙顶乳胶漆 一底二度 | m2 | 210.66
| 墙面、平顶抹灰面乳胶漆 原粉起底 一底二度 | m2 | 210.66
18 | 外墙面涂料 1.基层种类:外墙面涂料一底二度 | m2 | 151.97
| 铲除墙面涂料 | m2 | 151.97
| 抹灰墙面 光面 一般腻子 | m2 | 151.97
| 旧外墙面乳胶漆 光墙面 一底二度 | m2 | 151.97
19 | 墙面粉刷修补 1.墙体类型:室内外墙面粉刷修补 | m2 | 105
| 新粉水泥黄砂粉刷 墙柱面、彩牌、栏杆墙 粉光 干混抹灰砂浆 DP M15.0 | m2 | 105
20 | 室外梁柱涂料 1.基层种类:室外梁柱砼面涂料 | m2 | 155.04
| 铲除墙面涂料 | m2 | 155.04
| 抹灰墙面 光面 一般腻子 | m2 | 155.04
| 旧外墙面乳胶漆 光墙面 一底二度 | m2 | 155.04
21 | 檐口平顶整修 1.基层种类:檐口平顶整修 2.喷刷涂料部位:檐口平顶砂浆修粉 3.涂材料品种、喷刷遍数:涂料一底二度 | m2 | 96
| 粉檐口平顶 混合砂浆 修粉 干混抹灰砂浆 DP M5.0 | m2 | 96
| 抹灰墙面 光面 一般腻子 | m2 | 96
| 旧外墙面乳胶漆 光墙面 一底二度 | m2 | 96
22 | 室外石材清洗整修 1.墙、柱面型式:室外勒脚、围护、地坪等石材清洗整修 | m2 | 292
| 室外石材清洗整修 | m2 | 292
23 | 木门油漆 1.门类型:木门全出白广漆 | m2 | 28.28
| 木门广漆 全出白 一底二度 | m2 | 28.28
24 | 木窗油漆 1.窗类型:木窗全出白广漆 | m2 | 16.58
| 木窗广漆 全出白 一底二度 | m2 | 16.58
25 | 檐口椽子油漆 1.图示造型尺寸:檐口椽子广漆 全出白 | m2 | 134.4
| 檐口椽子广漆 全出白 一底二度 | m2 | 134.4
26 | 檐口屋面板油漆 1.图示造型尺寸:檐口屋面板广漆 全出白 | m2 | 48
| 板平顶广漆 全出白 一底二度 | m2 | 48
27 | 檐口挂落油漆 1.图示造型尺寸:檐口挂落广漆 全出白 | m2 | 32
| 檐口挂落广漆 全出白 一底二度 | m | 32
28 | 脚手架工程 | 项 | 1
29 | 安全文明施工措施 | 项 | 1
30 | 环境保护措施 | 项 | 1
31 | 垃圾清运 | 项 | 1