## 分部分项工程量清单与计价表
工程量清单
工程名称：龙华户外显示屏
序号 | 工程项目名称 | 单位 | 工程量 | 金 额(元)
综合单价
1 | 四周支架 规格:100mm*100mm*2.5mm | 根 | 28
2 | 箱体支架 规格:40mm*40mm*2mm | 根 | 27
3 | 屏幕背后及维修平台 规格:40mm*40mm*2mm | 根 | 32
4 | 框架斜拉支架 规格:100mm*50mm*2mm | 根 | 17
5 | 屏幕支架立柱 规格:500mm*500mm*10mm | 件 | 2
6 | 屏幕背后支架 规格:40mm*40mm*2mm | 根 | 27
7 | 预埋钢板 铁件 规格:1000mm*800mm*10mm | 件 | 19
8 | 不锈钢本色 规格:2440m*1220mm*1.2m | m2 | 81
9 | LED控制电箱 规格: 300*400*130mm 六回路，带延时启动 | 个 | 1
10 | 钢板 规格:300mm*300mm*10mm | 个 | 6
11 | 地笼 规格:300mm*300mm | 个 | 2
12 | 服务器 CPU至强E-2224G3.5G四核 32GB/4TB SATA企业级/RAID1， 显卡： 核显，网卡：全双工千兆 | 台 | 1
13 | 视频矩阵 支持CVBS、YPBPR、VGA、DVI、3G-SDI、HDMI、Fiber、HDBaseT等多种接口信号格式混入混出功能，单卡单通道设计。采用全数字无压缩传输，真正确保信号无失真。具备掉电状态自动存储保护、开机自动恢复记忆功能。提供多种管理方式：面板管理、RS232管理、网络管理及计算机软件管理。输入端口 4路HDMI。输出端口 4路HDMI。串口参数 控制接口：DB9，波特率：9600，数据位：8位，停止位：1位，无奇偶校验位， 串行控制口结构：2=TX，3=RX，5=GND。支持分辨率 最大支持3840x2160 | 台 | 1
14 | 强电箱:400mm*500mmm*200mm | 台 | 1
15 | 系统集成 客流量系统分屏展示界面，展示内容包含天气情况，园区客流出入分类统计情况，客流趋势统计情况，定制专题视频播放切换展示板内容等集成应用安装调试 | 套 | 1
16 | 控制电缆 规格:YJV5*16 | m | 80
17 | 六类网线 规格:UTP-CAT6 | m | 72
18 | 8芯光缆 | m | 176
19 | 镀锌钢管32 规格:32 | m | 144
20 | 钢筋混凝土路面拆铺、开凿、修复 | m3 | 1.32
21 | 草坪拆铺 | m2 | 79.5
22 | 普通土管路开挖 | m3 | 7.35
23 | 弱电井 规格:500*500 砌砖 | 个 | 5
24 | 土方工程 | 项 | 1
24-1 | 挖土方 一、二类 | m3 | 35.68
24-2 | 就地回填土 夯填 | m3 | 25.65
24-3 | 土方外运 | m3 | 16.5
25 | 混凝土和钢筋混凝土工程 | 项 | 1
25-1 | 碎石垫层 干铺无沙 | m3 | 3.344
25-2 | 混凝土垫层 预拌混凝土(非泵送型) C20粒径5～40 | m3 | 1.6726
25-3 | 木模板 垫层 | m2 | 5.32
25-4 | 预拌混凝土(泵送)独立基础、环形基础 预拌混凝土(泵送型) C35粒径5～40 | m3 | 3.332
25-5 | 输送泵车 | m3 | 3.332
25-6 | 复合模板 独立基础 | m2 | 10.36
25-7 | 钢筋 基础 独立 | t | 0.42
25-8 | 预拌混凝土(泵送)基础梁 预拌混凝土(泵送型) C35粒径5～40 | m3 | 2.212
25-9 | 输送泵车 | m3 | 2.212
25-10 | 复合模板 基础梁 | m2 | 18.06
25-11 | 钢筋 梁 基础梁 | t | 0.35
25-12 | 钢筋 预埋铁件 | t | 0.129