## 工程量清单
3号门公共厕所修缮 工程量清单
序号 | 工程量名称 | 计量单位 | 工程量 | 备注
拆除工程
1 | 铲除墙面块料 面层 面砖、瓷砖、锦砖 | m2 | 243.2
2 | 拆除素混凝土 地庐 | m3 | 7.7
3 | 拆除各种平顶 | m2 | 74
4 | 拆除大使器 坐 式 连体式 | 只 | 4
5 | 拆除大使器 蹲 式 | 只 | 14
6 | 拆除小使器 挂 式 | 只 | 11
7 | 拆除面盆 台式 | 只 | 5
8 | 拆除水盘 | 只 | 1
9 | 拆除铝合金门 窗 | m2 | 15.6
10 | 拆除钢架台盆 | 只 | 3
11 | 拆除镀辞钢管 给水管 管径(15- 25mm) | m | 45
12 | 拆除塑料排水 管 管径(50-75mm) | m | 38
13 | 拆除塑料排水 管 管径(100-150mm) | m | 22
14 | 拆除闸阀 口径(15-25mm) | 只 | 1
15 | 拆除各种隔断 或板壁 | m2 | 63.5
16 | 拆除灯具 吸顶 式 | 只 | 9
17 | 拆除开关、插 座 暗装 | 只 | 12
18 | 拆除金属电管 管径(20mm) | m | 102
19 | 拆除塑料电线( 2.5-6mm2) | m | 355
20 | 拆除实心砖墙 一砖 混合砂浆 | m2 | 24.15
砌筑工程
21 | 镶砌门窗橙 边 干混砌筑砂浆DM M5.0 | 橙 | 5
22 | 新砖一砖墙(混 水) 标准砖 干混 砌筑砂浆 DMM5.0 | m2 | 18.15
23 | 新砌轻质砖块 墙厚100 干混砌 筑砂浆 DM M5.0 | m2 | 4.8
楼地面工程
24 | 混凝土基层 新 做 60厚 厚度( mm):120 预拌混凝土(非泵送型) C20粒径5～40 | m2 | 74
25 | 混凝土基层 增 减5厚 预拌混凝 土(非泵送型) C20粒径5～40 | m2 | 74
26 | 水泥砂浆找平 层 硬基面 20厚 干混地面砂浆 DSM15.0 | m2 | 74
27 | 新铺玻化防滑 砖地庐 600×600 密铺 干混地面 砂浆 DS M15.0 | m2 | 76
28 | 铺贴大理石 新 铺 门槛 干混地 面砂浆 DS M20.0 | m2 | 1.5
29 | 新做聚氨脂防 水涂膜屋面 三度 厚2 | m2 | 76
30 | 新铺玻化地砖 地庐 零星 干混 地面砂浆 DS M15.0 | m2 | 1.6
墙面修理工程
31 | 新粉水泥黄砂 粉刷 墙柱面、彩 牌、栏杆墙 粉光 干混抹灰砂浆DP M15.0 | m2 | 177.6
32 | 墙柱面墙面瓷 砖 新铺 干混抹 灰砂浆 DP M15.0 | m2 | 177.6
33 | 新做聚氨脂防 水涂膜屋面 三度 厚2 | m2 | 8.992
平顶修理工程
34 | 新做吊平顶基 层 轻钢龙骨 400×1000 | m2 | 74
35 | 新做吊平顶面 层 集成扣板 铝 合金板 | m2 | 74
门窗工程
36 | 安装铝合金门 平开门 | m2 | 12
37 | 安装铝合金窗 推拉窗 | m2 | 3.6
电气工程
38 | 墙面开电管墙 槽 砖墙(宽)50以 内 | m | 125
39 | 新装硬质聚氯 乙烯电管 暗配(2 0mm) | m | 312
40 | 管内穿线 塑料 铜芯线(2.5mm2) | m | 658
41 | 新装86普通型 开关 K11-6开关 单联单控 | 只 | 2
42 | 新装86普通型 开关 K21-6开关 双联单控 | 只 | 2
43 | 新装接线盒 暗 装 | 只 | 26
44 | 新装86型暗插 座 Z22T10 二极 双联 | 只 | 18
45 | 新装吸顶平灯 | 套 | 8
46 | 新装排气扇 500 | 台 | 2
47 | 新装吊风扇 有 调速 1400 | 台 | 3
48 | 安装卫生间用 具 烘于器 | 套 | 3
水卫工程
49 | 新装聚丙烯( PPR)给水管 热熔 (管径) 25 | m | 125
50 | 新装聚丙烯( PPR)给水管 热熔 (管径) 50 | m | 50
51 | 新装硬质聚氯 乙烯排水管(U- PVC) 粘接(管径) 50 | m | 26
52 | 新装硬质聚氯 乙烯排水管(U- PVC) 粘接(管径)110 | m | 32
53 | 新装阀门 螺纹 连接(管径) 20 | 只 | 3
54 | 新装阀门 螺纹 连接(管径) 50 | 只 | 1
55 | 新装瓷面盆 台 式 | 套 | 5
56 | 新装儿童瓷面 盆 台式 | 套 | 3
57 | 新装拖把盆 | 套 | 1
58 | 新装马桶 坐 式 | 套 | 4
59 | 新装马桶 高水 箱 蹲式 | 套 | 10
60 | 新装立式小使 斗 感应冲水 | 套 | 7
61 | 浴厕间壁 | m2 | 54
62 | 小使器间壁 | m2 | 3
卫生间配套设 施用具
63 | 防雾镜面玻璃 墙面饰面 | m2 | 4.5
64 | 新做大理石洗 漱台 钢支架 大 理石板 干混抹 灰砂浆 DP M20.0 | m | 4
65 | 安装卫生间用 具 给皂器 | 套 | 3
66 | 安装卫生间用 具 卫生纸架 | 套 | 15
67 | 安装卫生间用 具 衣帽钩 | 套 | 12
68 | 安装卫生间用 具 置物台 | 套 | 12
69 | 安装卫生间用 具 呼叫器 | 套 | 1
70 | 安装卫生间用 具 儿童安全座椅 | 套 | 2
71 | 安装卫生间用 具 安全抓杆 | 套 | 3
72 | 安装卫生间用 具 多功能婴儿台 | 套 | 1
其他项目
73 | 砖砌墙体钻孔 一砖墙以内 φ80 | 只 | 5
74 | 修补墙洞(0.05 m2以上) 干混砌 筑砂浆 DM M5.0 | 只 | 5
75 | 地板落水 新装50 | 只 | 6
76 | 地面开管槽(宽×深) 400×500险路面厚150以下 | m | 8
77 | 害井接管 1砖 害井 干混抹灰砂 浆 DP M20.0 | 只 | 1
78 | 墙脚开洞 接管 道 一砖 干混抹 灰砂浆 DP M15.0 | 只 | 1
79 | 新排硬质聚氯 乙烯(UPVC)加筋 管 DN150 | m | 10
80 | 管道碎石垫层 | m3 | 0.2
81 | 局部拆砌害井1砖拆砌五皮内 500×500 干混砌 筑砂浆 DM M10.0 | 只 | 2
82 | 混凝土路面 修 补100厚 厚度( mm):150 预拌混凝土(非泵送型) C20粒径5～40 | m2 | 8
83 | 混凝土路面 每 增减10厚 预拌 混凝土(非泵送型 ) C20粒径5～40 | m2 | 8
备注：建筑垃圾清运及相关措施费按国家及上海市标准执行